## 锐捷视联猫
视联路由器测评标准
测评维度 | 测评项 | 测评子项 | 汇聚路由器 | 接入路由器 | 备注
软件功能 | 升级 | 支持本地web界面升级视联猫程序 | A | A | OK
|  | 支持OMC网管（配合存储网关）远程升级视联猫程序 | A | A | 待验证 | 建议边明霞测试一下 | 9楼的存储网关，目前IP修改了 账号：admin 密码admin http://10.1.68.217:8080/cms/userManagement/login.do
|  | 支持管控web界面升级视联猫程序 | B | B
| 入网认证 | 接入路由器和汇聚路由器配置单个虚拟终端正常入网 | A | A
|  | 接入路由器和汇聚路由器配置多个虚拟终端正常入网 | A | A
| V2V L2VPN | 单接入路由器对单汇聚路由器建立单条隧道，数据互通，进行业务转发 | A | A
|  | 单接入路由器对单汇聚路由器建立多条隧道，数据互通，进行业务转发 | A | A
|  | 单接入路由器对多汇聚路由器建立多条隧道，数据互通，进行业务转发 | A | A
|  | 多接入路由器对多汇聚路由器建立多条隧道，数据互通，进行业务转发 | A | A
|  | AC接入侧二层口支持Trunk模式（带tag) | A | A
|  | AC接入侧二层口支持Access模式(不带Tag) | A | A
|  | AC接入侧三层口支持VLAN子接口接入 | A | A |  |  | 上行接口无access
|  | AC接入侧三层口支持物理口接入 | A | A
| MAC地址学习 | 单接入路由器网关对单汇聚路由器单条隧道 mac 地址学习 | A | A
|  | 单接入路由器网关对单汇聚路由器多条隧道 mac 地址学习 | A | A |  |  | 可以增肌一个MAC地址数量的测试，目前接入路由器默认是512，汇聚路由器1024
|  | 单接入路由器网关对多单汇聚路由器多条隧道mac 地址学习 | A | A
|  | 多接入路由器网关对多汇聚路由器多条隧道 mac 地址学习 | A | A
| 本地web管理 | 访问控制（用户和密码登录） | A | A
|  | 设备概况展示（内存/CPU/接口流量/远程服务状态） | A | A
|  | 帧类型自动获取 | A | A |  |  | 目前都是0X0800,建议测试一下0X0806，设备是否能够自动获取。
|  | 隧道配置（业务、隧道、接口、状态） | A | A
|  | 上下行带宽限速 | A | A
|  | 业务接口状态展示及IP配置 | A | A |  | 没有引入
|  | 支持配置文件备份下载和恢复上传 | A | A
|  | 支持web管理对设备进行重启 | A | A
|  | 支持web管理对设备进行恢复出厂设置(所有配置参数恢复默认） | A | A |  | 这个版本不支持 | 恢复出厂设备后，管理MAC也会清空
|  | 支持日志管理（存储及下载） | A | A |  | 有存储无下载
|  | 支持视联汇聚路由器的形态开关(猫和猫王切换） | B | / |  |  | 管控平台设计时，去掉了
| 管控平台远程配置 | 设备概况展示（内存/CPU/接口流量/远程服务状态） | A | A
|  | 隧道配置（业务、隧道、接口、状态） | A | A
|  | AC口上下行限速 | A | A
|  | 业务接口状态展示及IP配置 | B | B |  |  | 管控平台设计时，没有设计IP相关的配置，这部分在web界面有
|  | 支持配置文件备份下载和恢复上传 | B | B |  | 支持需求低 | 管控平台暂不支持版本文件/配置文件上传备份。
|  | 支持对设备进行重启 | A | A
|  | 支持对设备进行恢复出厂设置（管理MAC不清空） | B | B |  | 本次不支持 | 这次月底的版本，管控平台设计时，去掉了恢复出场设备会删除管理MAC配置。
|  | 支持对设备名称的查询及修改 | A | A
|  | 支持设备系统时间的设置及显示 | A | A |  | 不支持
|  | 支持远程配置QoS设置 | B | B |  |  | 未支持
| QoS功能 | 视联上联口支持按业务类型设置“带宽控制”(视频业务和数据业务两种类型） | B | B |  |  | 未支持
|  | 视联口支持设置视联网业务的优先转发（视音频业务报文与数据业务报文两种类型） | B | B |  |  | 未支持
| 带宽管理 | 支持端口入方向速率限制 | A | A
|  | 支持端口出方向速率限制 | A | A
|  | 支持端口+VLAN入方向限速 | A | A
|  | 支持端口+VLAN出方向限速 | A | A
|  | 支持上联口两级带宽管理 | B | B
|  | 支持基于业务带宽管理（上联口出方向） | B | B
|  | 支持隧道带宽管理（上联口出方向） | B | B |  |  | 未支持
| IPV4 | 支持静态路由和缺省网关 | B | B |  |  | 以怎样的方式测试，未知
|  | 支持接口IP | B | B
|  | 支持PING | B | B
|  | 支持traceroute | B | B
| IPV6 | 支持静态路由和缺省网关 | B | B
|  | 支持接口IP | B | B
|  | 支持PING | B | B
|  | 支持traceroute | B | B
| 静态和动态ARP | 支持静态配置 ARP | B | B
|  | 支持动态学习 ARP | B | B
|  | 支持禁止 ARP 学习 | B | B
| DHCP V4/V6 | 支持DHCP Client | B | B
|  | 支持DHCP Snooping | B | B
|  | 支持DHCP Relay | B | B
|  | 支持DHCP Server | B | B
| 接视联网终端设备 | 支持灵活配置接口类型（终端口和业务口） | A | A
|  | 支持下挂视联网终端设备 | A | A
| 视联路由器与视联服务器（2k）的接口规格 | 汇聚路由器支持视联上联口最大数不小于4 | B | B |  |  | 未支持
|  | 上联口灵活配置接口类型（可设置多个视联上联口） | B | B |  |  | 未支持
|  | 接入路由器支持视联上联口最大数不小于2 | B | B |  |  | 未支持
| 隧道检测 | 支持连通性检测，异常断开后自动重新连接 | A | A
| 环路检测 | 支持端口环路检测（环路检测） | / | A
|  | 支持基于端口的环路检测 | / | A
|  | 支持基于vlan的环路检测 | / | A
|  | 支持环路检测报文的发送周期设置 | / | A
|  | 支持环路恢复时间设置 | / | A
|  | 环路处理方式设置 | / | A
|  | 支持trap发送 | / | A
|  | 支持查看和清除环路检测的统计信息 | / | A
| 数据变长转发 | 支持定长转发 | A | A
|  | 支持变长分片转发 | A | A
易用性 | 易操作性 | 视联路由器管理页面所有输入框明确提示用户输入类型/长度，并支持非法输入校验 | B | B
|  | 视联路由器管理页面提示信息应准确、具体，没有歧义、偏差、错别字 | B | B
|  | 视联路由器管理页面设置提交有明确提示，出现错误后给出错误原因并引导用户执行正确操作。 | B | B
|  | 视联路由器管理页面控件点击应有明确反馈 | B | B
|  | 视联路由器管理页面重要内容需要处于易发现、易点击的显著位置 | B | B
| 界面舒适性 | 视联路由器管理各页面使用统一字体样式，避免衬线字体和斜体字 | B | B
|  | 视联路由器管理页面相同层级或主次的文字大小一致、文字显示完整，超出部分内容使用“...”显示 | B | B
|  | 视联路由器管理页面按钮选中应有凸出或高亮显示 | B | B
|  | 视联路由器管理页面菜单深度最多三层，主要功能层级不能超过两层 | B | B
|  | 视联路由器管理页面弹出框、输入框、下拉框样式统一，内容显示不能超出框体 | B | B
|  | 视联路由器管理页面标签、图标应措辞准确合理 | B | B
| 易学习性 | 视联路由器管理页面结构简单、明了、设计清晰易理解 | B | B
|  | 视联路由器管理页面功能模块的信息和实际功能一致 | B | B
| 易维护性 | 支持业务操作与故障日志 | A | A
|  | 业务与故障日志支持定期清理 | A | A
|  | 支持热备 | B | B
可靠性 | 稳定性 | 1200台时(120小时*10台)高并发，吞吐量达到产品原型性能吞吐量值90%的情况下零丢包 | A | A
| 可恢复性 | 视联路由器重新启动后，进行各项业务正常 | A | A
|  | 视联路由器有watchdog机制，在出现异常无法使用后可以自动进行整机复位或部分服务复位 | B | B
| 兼容性 | 使用谷歌浏览器打开视联路由器管理页面，页面各功能正常 | A | A
性能指标 | 业务（vpls实例）数量规格 | 视联汇聚路由器单个实例最多支持100个隧道，最大支持200条隧道 | A | / |  |  | 汇聚路由器，单个实例支持100个隧道。
|  | 视联接入路由器单个实例最多支持1个隧道，最大支持64条隧道 | / | A
| 隧道数量规格 | 视联汇聚路由器最大支持200条隧道 | A | A
|  | 视联接入路由器最大支持64条隧道 | A | A
| 吞吐量 | 64字节报文吞吐量（变长转发）：单向500M | A | A
|  | 128字节报文吞吐量（变长转发）：单向650M | A | A
|  | 256字节报文吞吐量（变长转发）：单向800M | A | A
|  | 512字节报文吞吐量（变长转发）：单向880M | A | A
|  | 1024字节报文吞吐量（变长转发）：单向930M | A | A
|  | 1518字节报文吞吐量（变长转发）：单向900M | A | A
|  | 大小报文随机混合吞吐量（变长转发）：单向不低于600Mbps | A | A

## Sheet1
核心功能必须上 | A
B
C