## 0.封页
项目测试标准-[接入设备管控平台支持视联路由器业务管控]-[V1.0.]
|  |  | 文件编号： | VEPAL3-TEM-XMCSBZ
|  |  | 版 本： | V1.7
|  |  | 状 态： | 正式发布
修订历史
日期 | 版本 | 修订说明 |  | 修订人 | 审核人 | 批准人
2019-11-12 | V1.0 | 创建 |  | 柳杨

## 1.测试方法
序号 | 测试方法 | 测试设备 | 具体内容
1 | 设备加入管控平台 | 管控平台、视联路由器（X86）、Vhub、VVoE、交换机、PC、视联网终端等 | 自动添加： vhub设备启动后，会自动上传该设备信息，上传成功后，管控平台上添加一条设备记录，此时设备上线成功
2 |  | 管控平台、视联路由器（X86）、Vhub、VVoE、交换机、PC、视联网终端等 | 平台预设置添加： 1、使用管控平台预设置设备的信息 2、在vhub设备mac地址和管控平台上预设的mac地址一致的情况下，设备加入管控平台 3、若mac地址不一致的情况下，管控平台新添一条设备信息
3 | 管控平台管理设备信息 | 管控平台、视联路由器（X86）、Vhub、VVoE、交换机、PC、视联网终端等 | 1、设备加入管控平台后，管控平台可以对设备进行增删改的操作 2、主要是设备信息的修改，设备的删除和设备的预设置
4 | 管控平台管理业务信息 | 管控平台、视联路由器（X86）、Vhub、VVoE、交换机、PC、视联网终端等 | 1、设备加入管控平台后，管控平台可以对设备的业务配置进行管理
5 | 设备重启操作 | 管控平台、视联路由器（X86）、Vhub、VVoE、交换机、PC、视联网终端等 | 1、视联猫、猫王设备在线后可以进行重启操作 2、重启不影响设备之前的配置，只是单纯对设备进行重启
6 | 设备删除 | 管控平台、视联路由器（X86）、Vhub、VVoE、交换机、PC、视联网终端等 | 1、设备离线可以对设备进行删除操作 2、设备删除后不在设备列表进行显示

## 2.测试风险
测试风险
1、目前没有针对大量设备进行压力测试，不保证大量设备同时在线是否会影响管控的性能 2、心跳维系是设备在管控平台上在线状态的一个重要点，在环境中不排除因为网络不稳定、网络风暴等原因导致心跳包丢失 3、设备上报需要配置管控服务端的ip或者是虚拟终端信息，号码若被占用，可能会导致设备无法上线管控 4、目前针对管控平台只测试了单一用户操作，未进行大量的用户操作测试

## 3.功能测试用例
编号 | 功能测试项 | 测试项版本 | 功能测试点 | 依赖产品 | 测试步骤/预期结果 | 实际结果 | 备注
A1 | 用户管理 | V1.0 | 用户添加 | 管控平台，锐捷30X视联猫王，锐捷10X猫，64位便携服务器；交换机，电脑等其他外部通讯设备、“信而泰”测试仪 | 1、使用超管用户登录，点击【用户管理】-【用户列表】 预期结果：页面跳转到用户列表界面 2、点击添加按钮 预期结果：弹出用户添加弹框 3、输入登录账号、用户名、电话、密码、行政区域和单位，点击保存按钮 预期结果：用户列表界面添加一条对应的用户信息
A2 |  | V1.0 | 输入检测_登录账号 | 管控平台，锐捷30X视联猫王，锐捷10X猫，64位便携服务器；交换机，电脑等其他外部通讯设备、“信而泰”测试仪 | 1、接上步骤，对登录账号进行输入，输入纯字母：asd，其他为正确输入 预期结果：保存成功 2、接收步骤，修改登录账号为纯数字：123，其他为正确输入 预期结果：保存成功 3、接上步骤，修改登录账号为字母和数字：asd123，其他为正确输入 预期结果：保存成功 4、接上步骤，输入其他类型的字符，例如：文字、符号、特殊符号等，其他为正确输入 预期结果：保存失败，登录账号输入错误
A3 |  | V1.0 | 输入检测_用户名 | 管控平台，锐捷30X视联猫王，锐捷10X猫，64位便携服务器；交换机，电脑等其他外部通讯设备、“信而泰”测试仪 | 1、接上步骤，对用户名进行输入，输入纯字母：asd，其他为正确输入 预期结果：保存成功 2、接收步骤，修改用户名为纯数字：123，其他为正确输入 预期结果：保存成功 3、接上步骤，修改用户名为字母和数字：asd123，其他为正确输入 预期结果：保存成功 4、接上步骤，修改用户名为汉字：张三，其他为正确输入 预期结果：保存成功 5、接上步骤，输入其他类型的字符，例如：符号、特殊符号等，其他为正确输入 预期结果：保存失败，提示用户名输入错误
A4 |  | V1.0 | 输入检测_用户角色 | 管控平台，锐捷30X视联猫王，锐捷10X猫，64位便携服务器；交换机，电脑等其他外部通讯设备、“信而泰”测试仪 | 1、接上步骤，对用户角色进行选择，选择为普通管理员，其他为正确输入 预期结果：保存成功 2、使用当前角色登录管控平台 预期结果：只能查看到设备管理、告警管理、运维管理、用户管理的个人信息模块，无法进行用户创建，只能对当前的用户进行进行编辑操作 注：超管权限无法选择，目前只有普通管理员的用户角色选择
A5 |  | V1.0 | 输入检测_联系电话 | 管控平台，锐捷30X视联猫王，锐捷10X猫，64位便携服务器；交换机，电脑等其他外部通讯设备、“信而泰”测试仪 | 1、接上步骤，对联系电话进行输入，输入纯数字：12345，其他为正确输入 预期结果：保存成功 2、接上步骤，对联系电话进行输入，输入除数字外的其他输入，例如：汉字、字母、符号、特殊符号等，其他为正确输入 预期结果：保存失败，提示输入的联系电话有误
A6 |  | V1.0 | 输入检测_行政区域 | 管控平台，锐捷30X视联猫王，锐捷10X猫，64位便携服务器；交换机，电脑等其他外部通讯设备、“信而泰”测试仪 | 1、接上步骤，选择行政区域，例如：北京市-北京市-东城区，其他为正确输入 预期结果：保存成功 注：当前行政区域选择分为省、市、区三级菜单
A7 |  | V1.0 | 输入检测_单位 | 管控平台，锐捷30X视联猫王，锐捷10X猫，64位便携服务器；交换机，电脑等其他外部通讯设备、“信而泰”测试仪 | 1、接上步骤，对单位进行输入，例如：视联动力，其他为正确输入 预期结果：保存成功 2、接上步骤，输入单位超过当前限制长度，其他为正确输入 预期结果：保存失败，提示单位输入超过长度限制 注：当前对单位输入框只做了长度限制，没有输入的限制，此处不考虑字符的检测
A8 |  | V1.0 | 用户状态 | 管控平台，锐捷30X视联猫王，锐捷10X猫，64位便携服务器；交换机，电脑等其他外部通讯设备、“信而泰”测试仪 | 1、使用用户列表中的test1用户登录管控平台，登录超管账号查看当前用户列表 预期结果：用户列表中test1显示为在线状态 2、接上步骤，将test1用户注销，此时再次查看 预期结果：用户列表中test用户显示为离线状态
A9 |  | V1.0 | 用户修改 | 管控平台，锐捷30X视联猫王，锐捷10X猫，64位便携服务器；交换机，电脑等其他外部通讯设备、“信而泰”测试仪 | 1、使用超管用户登录管控，点击用户模块，进入【用户列表】界面 预期结果：页面跳转到用户列表界面 2、选择对应的用户，点击用户列表后的编辑操作 预期结果：可以对当前用户进行编辑操作 3、使用普通管理员登录管控，进入个人信息界面 预期结果：页面跳转到个人信息界面 4、修改用户名称、联系电话和密码，再次使用该用户查看 预期结果：个人信息界面显示修改后的数据
A10 |  | V1.0 | 用户删除 | 管控平台，锐捷30X视联猫王，锐捷10X猫，64位便携服务器；交换机，电脑等其他外部通讯设备、“信而泰”测试仪 | 1、使用超管用户登录管控平台，点击用户管理模块，进入用户列表界面 预期结果：页面跳转到用户列表界面 2、选择对应的用户，点击用户后的删除按钮 预期结果：弹出提示是否删除操作 3、点击确认按钮 预期结果：该用户移除当前用户列表页
A11 |  | V1.0 | 批量删除 | 管控平台，锐捷30X视联猫王，锐捷10X猫，64位便携服务器；交换机，电脑等其他外部通讯设备、“信而泰”测试仪 | 1、使用超管用户登录管控平台，点击用户管理模块，进入用户列表界面 预期结果：页面跳转到用户列表界面 2、勾选需要删除的用户，勾选多个后，点击批量删除按钮 预期结果：弹出提示是否删除操作 3、点击确认按钮 预期结果：选中的所有用户移除当前用户列表页
A12 |  | V1.0 | 重置密码 | 管控平台，锐捷30X视联猫王，锐捷10X猫，64位便携服务器；交换机，电脑等其他外部通讯设备、“信而泰”测试仪 | 1、使用超管用户登录管控平台，点击用户管理模块，进入用户列表界面 预期结果：页面跳转到用户列表界面 2、选择对应的用户，点击用户后的重置密码按钮 预期结果：弹出提示是否重置密码操作 3、点击确认按钮 预期结果：选择的用户密码重置为：123456 4、接上步骤，使用该用户登录管控平台 预期结果：使用密码为123456可以正常登录，其他密码无法登录
A13 |  | V1.0 | 用户修改 | 管控平台，锐捷30X视联猫王，锐捷10X猫，64位便携服务器；交换机，电脑等其他外部通讯设备、“信而泰”测试仪 | 1、使用普通管理员登录管控，进入个人信息界面 预期结果：页面跳转到个人信息界面 2、修改用户名称、联系电话和密码，再次使用该用户查看 预期结果：个人信息界面显示修改后的数据
A14 |  | V1.0 | 超管权限 | 管控平台，锐捷30X视联猫王，锐捷10X猫，64位便携服务器；交换机，电脑等其他外部通讯设备、“信而泰”测试仪 | 1、使用超管用户登录管控 预期结果：超管可以查看到管控所有的模块信息，并且对其进行操作
A15 |  | V1.0 | 用户权限 | 管控平台，锐捷30X视联猫王，锐捷10X猫，64位便携服务器；交换机，电脑等其他外部通讯设备、“信而泰”测试仪 | 1、使用普通管理员登录管控 预期结果：普通管理员只能看到设备管理、告警管理、运维管理、用户管理的个人信息模块，只能对这些模块进行操作
A16 | 加入管控平台 | V1.0 | 设备启动、重启，信息上传 | 管控平台，锐捷30X视联猫王，锐捷10X猫，64位便携服务器；交换机，电脑等其他外部通讯设备、“信而泰”测试仪 | 1、设备首次启动或者重启，会将视联路由器的设备名称、设备类型、设备型号（不为空）、设备序列号{不为空）、本机mac地址、设备状态、版本号上传管控平台 预期结果：进入SENS管控平台查看，新加入设备信息上传正确 | 通过
A17 |  | V1.0 | 管控平台预设置（设备新增视联路由器） | 管控平台，锐捷30X视联猫王，锐捷10X猫，64位便携服务器；交换机，电脑等其他外部通讯设备、“信而泰”测试仪 | 1、进入管控平台配置视联路由器设备的配置信息，默认状态为未授权，设置视联路由器的设备名称、设备类型、设备型号、mac地址、设备序列号、版本号、所属设备组信息，点击保存 预期结果：保存成功，管控平台设备列表添加一条设备信息，状态显示未授权 2、视联路由器设备启动后，会根据mac地址进行匹配 3、若mac地址与管控平台预设视联路由器设备的mac地址一致，进入预期结果1 预期结果1：设备状态改为在线、除设备名称外的其他信息将修改为视联路由器设备上报的信息（以设备设备上报为准） 4、若mac地址与管控平台预设视联路由器设备的mac地址不一致，进入预期结果2 预期结果2：管控平台保留设备信息在设备管理列表，作为新添加的设备信息，此时该设备设备会自行进行设备信息的上传，以此来加入到管控平台上 | 通过
A18 |  | V1.0 | 管控平台预设置（配置下发视联路由器） | 管控平台，锐捷30X视联猫王，锐捷10X猫，64位便携服务器；交换机，电脑等其他外部通讯设备、“信而泰”测试仪 | 1、进入管控平台选择需要设置的视联路由器设备，点击设置按钮 预期结果：页面跳转至视联路由器配置界面 2、点击配置界面，输入mac地址信息 预期结果：配置成功，页面显示为配置后的信息 3、设备匹配mac地址上线后，进入设备配置界面 预期结果：之前设置的配置信息正确下发到设备设备上 | 通过
A19 |  | V1.0 | 自动上传成功（视联接入路由器） | 管控平台，锐捷30X视联猫王，锐捷10X猫，64位便携服务器；交换机，电脑等其他外部通讯设备、“信而泰”测试仪 | 1、在视联猫的配置文件中配置指定的管控平台mac地址及号码（合法）、视联猫本地的mac地址及号码（合法） 2、配置完成后，猫接入视联网会有预期结果1； 预期结果1：在管控平台”设备列表“中新增一条视联猫的信息，设备状态为“在线” | 通过
A20 |  | V1.0 | 自动上传失败（视联接入路由器） | 管控平台，锐捷30X视联猫王，锐捷10X猫，64位便携服务器；交换机，电脑等其他外部通讯设备、“信而泰”测试仪 | 1、在视联猫的配置文件中配置不合法的管控平台mac地址及号码、合法的视联猫本地的mac地址及号码 2、配置完成后，猫接入视联网会有预期结果1； 预期结果1：在管控平台”设备列表“中没有新增信息 3、在视联猫的配置文件中配置合法的管控平台mac地址及号码、不合法的视联猫本地的mac地址及号码 4、配置完成后，猫接入视联网会有预期结果1； 预期结果1：在管控平台”设备列表“中没有新增信息 | 通过
A21 |  | V1.0 | 自动上传成功（vvoe） | 管控平台，锐捷30X视联猫王，锐捷10X猫，64位便携服务器；交换机，电脑等其他外部通讯设备、“信而泰”测试仪 | 1、在vvoe驱动网卡配置合法的mac地址 2、配置完成后，vvoe接入视联网会有预期结果1 预期结果1：在管控平台“设备列表”中新增一条vvoe的设备信息，设备状态为“在线” | 通过
A22 |  | V1.0 | 自动上传失败（vvoe） | 管控平台，锐捷30X视联猫王，锐捷10X猫，64位便携服务器；交换机，电脑等其他外部通讯设备、“信而泰”测试仪 | 1、在vvoe驱动网卡配置非法的mac地址 2、配置完成后，vvoe接入视联网会有预期结果1 预期结果1：在管控平台“设备列表”中没有新增信息 | 通过
A23 |  | V1.0 | 自动上传成功（视联汇聚路由器） | 管控平台，锐捷30X视联猫王，锐捷10X猫，64位便携服务器；交换机，电脑等其他外部通讯设备、“信而泰”测试仪 | 1、在视联猫王的配置文件中配置指定的管控平台mac地址及号码（合法）、视联猫王本地的mac地址及号码（合法） 2、配置完成后，猫王接入视联网会有预期结果2 预期结果2：在管控平台”设备列表“中新增一条视联猫王的信息，设备状态为“在线” | 通过
A24 |  | V1.0 | 自动上传失败（视联汇聚路由器） | 管控平台，锐捷30X视联猫王，锐捷10X猫，64位便携服务器；交换机，电脑等其他外部通讯设备、“信而泰”测试仪 | 1、在视联猫王的配置文件中配置不合法的管控平台mac地址及号码、合法的视联猫王本地的mac地址及号码 2、配置完成后，猫王接入视联网会有预期结果1； 预期结果1：在管控平台”设备列表“中没有新增信息 3、在视联猫王的配置文件中配置合法的管控平台mac地址号及码、不合法的视联猫王本地的mac地址及号码 4、配置完成后，猫王接入视联网会有预期结果1； 预期结果1：在管控平台”设备列表“中没有新增信息 | 通过
A25 |  | V1.0 | 预设置_添加 | 管控平台，锐捷30X视联猫王，锐捷10X猫，64位便携服务器；交换机，电脑等其他外部通讯设备、“信而泰”测试仪 | 1、进入管控平台配置视联猫及猫王的配置信息，点击新增按钮，弹出设备信息对话框 2、默认状态为未授权，设置设备的设备名称、设备型号、mac地址、设备序列号（可以为空）、视联网号码（长度限制5-20位）、所属设备组、设备状态（默认未授权）和设备描述进行预设置 3、设置完成后，点击确认按钮，进入预期结果1 预期结果1：管控平台列表界面添加一条设备信息 | 通过
A26 |  | V1.0 | 预设置_匹配 | 管控平台，锐捷30X视联猫王，锐捷10X猫，64位便携服务器；交换机，电脑等其他外部通讯设备、“信而泰”测试仪 | 1、视联猫及猫王加入管控平台前需要先在各自设备的配置文件中配置指定的管控平台mac地址及号码，再配置视联猫及猫王本地的mac地址及号码 2、配置完成后，设备接入网络才会主动去找管控平台建立连接 3、视联猫及猫王启动后，会根据mac地址进行匹配 4、若mac地址与管控平台预设视联猫及猫王的mac地址一致，进入预期结果1 预期结果1：设备状态改为在线状态，其他信息除设备名称外以设备上报信息为准进行覆盖 5、若mac地址与管控平台预设视联猫及猫王的mac地址不一致，进入预期结果2 预期结果2：管控平台保留设备信息在设备管理列表，作为新添加的设备信息，此时该视联猫及猫王会自行进行设备信息的上传，以此来加入到管控平台上 | 通过
A27 | 设备状态 | V1.0 | 在线 | 管控平台，锐捷30X视联猫王，锐捷10X猫，64位便携服务器；交换机，电脑等其他外部通讯设备、“信而泰”测试仪 | 1、设备配置好mac地址后接入视联网 预期结果：在管控平台上上报一条设备的信息，设备状态为在线 | 通过
A28 |  | V1.0 | 离线 | 管控平台，锐捷30X视联猫王，锐捷10X猫，64位便携服务器；交换机，电脑等其他外部通讯设备、“信而泰”测试仪 | 1、拔除设备与管控交互的网线，等待一段时间后（超过心跳设置时间） 预期结果：设备离线 2、重新插入网线 预期结果：设备在线 | 通过
A29 |  | V1.0 | 未授权 | 管控平台，锐捷30X视联猫王，锐捷10X猫，64位便携服务器；交换机，电脑等其他外部通讯设备、“信而泰”测试仪 | 1、设备未上线时，点击新增按钮 预期结果：弹出新增的弹框 2、输入正确的输入，点击保存按钮 预期结果：保存成功，设备列表界面添加一条设备，设备状态为未授权 | 通过
A30 | 设备重启 | V1.0 | 重启 | 管控平台，锐捷30X视联猫王，锐捷10X猫，64位便携服务器；交换机，电脑等其他外部通讯设备、“信而泰”测试仪 | 1、设备正常上线后，点击设备后的重启按钮 预期结果：设备重启 | 暂不支持
A31 | 页面测试 | V1.0 | 新增按钮 | 管控平台，锐捷30X视联猫王，锐捷10X猫，64位便携服务器；交换机，电脑等其他外部通讯设备、“信而泰”测试仪 | 1、进入SENS系统页面，点击【设备管理】——【设备管理】——点击新增按钮，进入预期结果1 预期结果1：弹出新增对话框 2、在新增对话框，输入正确的设备信息，点击【保存】按钮 预期结果2：设备列表页面添加一个新的设备，添加信息与输入信息一致 | 通过
A32 |  | V1.0 | 输入检测（新增功能） | 管控平台，锐捷30X视联猫王，锐捷10X猫，64位便携服务器；交换机，电脑等其他外部通讯设备、“信而泰”测试仪 | 1、进入SENS系统页面，点击【设备管理】——【设备管理】——点击新增按钮 2、弹出新增对话框，对输入信息进行输入检测：【设备名称】、【mac地址】、【设备序列号】、【设备描述】 3、非法输入：字母、数字、下划线、特殊符号、字符长度、是否为空、mac地址是否符合规范（全f、组播mac（第一个字节最后一个比特位不能为1）、全0） 预期结果：非法输入保存失败，错误的输入框外框显红或者有错误的提示，方便查看 | 通过
A33 |  | V1.0 | 字符长度（新增功能） | 管控平台，锐捷30X视联猫王，锐捷10X猫，64位便携服务器；交换机，电脑等其他外部通讯设备、“信而泰”测试仪 | 1、进入SENS系统页面，点击【设备管理】——【设备管理】——点击新增按钮 2、弹出新增对话框，对输入信息进行输入检测：【设备名称】、【mac地址】、【设备序列号】、【设备描述】 3、字符长度：验证各个输入框中的字符长度限制 预期结果：超过限制有提示，长度限制内的，保存后显示正确，无乱码情况显示 | 通过
A34 |  | V1.0 | 编辑按钮 | 管控平台，锐捷30X视联猫王，锐捷10X猫，64位便携服务器；交换机，电脑等其他外部通讯设备、“信而泰”测试仪 | 1、进入SENS系统页面，点击【设备管理】——【设备管理】——选中需要标记的设备，点击【编辑】按钮 2、弹出编辑对话框，可以对设备信息进行修改操作，编辑规范如下： （1）设备名称初始为默认名称，编辑后不可与已存在名称重复 （2）设备类型为设备，设备上线后无法修改 （3）设备型号由设备定，设备上线后无法修改 （4）mac地址为设备自身mac，不可为空，不可重复，设备上线后无法修改 （5）设备序列号，有则上报，无则为空，设备上线后无法修改 （6）设备描述，可以修改 （7）创建时间，由设备第一次上报时自动生成，设备上线后无法修改 3、修改后点击【保存】按钮 预期结果：提示修改成功，编辑符合规范，设备列表页面显示信息为修改后的信息 | 通过
A35 |  | V1.0 | 删除按钮（设备后的删除按钮和全局下的删除按钮） | 管控平台，锐捷30X视联猫王，锐捷10X猫，64位便携服务器；交换机，电脑等其他外部通讯设备、“信而泰”测试仪 | 1、进入SENS系统页面，点击【设备管理】——【设备管理】——对应需要删除的设备（前提：设备离线），点击【删除】按钮，进入预期结果1 预期结果1：弹出提示是否删除的对话框 2、点击确认按钮 预期结果：提示删除成功，设备列表页面移除删除的设备，但是设备设备依然正常运行 3、若设备状态显示在线，重复上述删除操作 预期结果：在线设备勾选框和设备后的删除按钮无法点击 | 通过
A36 |  | V1.0 | 所属设备组 | 管控平台，锐捷30X视联猫王，锐捷10X猫，64位便携服务器；交换机，电脑等其他外部通讯设备、“信而泰”测试仪 | 1、在SENS管控平台，点击【设备管理】——【设备组管理】——创建一个设备管理组 预期结果：创建成功后，会在设备组列表界面添加一个新的设备组 2、进入到【设备管理】中，编辑需要编辑的设备，选择需要选择的所属设备组，点击【保存】按钮 预期结果：保存成功，页面显示修改后的设备，所属设备组显示正确 | 通过
A37 |  | V1.0 | 设置按钮 | 管控平台，锐捷30X视联猫王，锐捷10X猫，64位便携服务器；交换机，电脑等其他外部通讯设备、“信而泰”测试仪 | 1、进入SENS系统页面，点击【设备管理】——【设备管理】——选中需要标记的设备，点击【设置】按钮 预期结果：弹出设备管理界面，首页信息展示设备设备的CPU使用、内存占用率以及设备温度 2、点击配置按钮 预期结果：页面跳转到设备配置界面 3、设置设备的配置信息，输入正确的输入，点击【保存】按钮 预期结果：提示保存成功，设备列表页面显示信息与设置中的信息一致 | 通过
A38 |  | V1.0 | 输入检测（设置功能） | 管控平台，锐捷30X视联猫王，锐捷10X猫，64位便携服务器；交换机，电脑等其他外部通讯设备、“信而泰”测试仪 | 1、ip地址是否符合规范，错误输入：0.0.0.0/0、255.255.255.255/8 2、端口号输入：范围1-65535、超出范围、边界值（0、65536） 3、Vxlan标签输入：范围1-4096、超出范围、边界值（0、4097） 预期结果：错误的输入有错误的提示，错误的输入保存失败 | 通过
A39 |  | V1.0 | 搜索按钮 | 管控平台，锐捷30X视联猫王，锐捷10X猫，64位便携服务器；交换机，电脑等其他外部通讯设备、“信而泰”测试仪 | 模糊搜索： 1、根据搜索框中提示的字段进行模糊搜索 预期结果：搜索成功，可以搜索到想要获取的信息 关键字搜索： 1、在搜索框中输入需要搜索内容的关键字进行搜索 预期结果：搜索成功，可以搜索到想要的信息 | 通过
A40 |  | V1.0 | 翻页按钮“《”“》” | 管控平台，锐捷30X视联猫王，锐捷10X猫，64位便携服务器；交换机，电脑等其他外部通讯设备、“信而泰”测试仪 | 1、点击“《”按钮 预期结果：返回到上一页列表页面 2、点击“》”按钮 预期结果：可以跳转到下一页列表页面 | 通过
A41 | vvoe_设备上线 | V1.0 | 设备主动上线 | 64位x86视联猫、自治服务器、2K服务器、视联网融合设备管控平台 | 1、vvoe配置生效后，设备接入视联网 预期结果：登录管控平台设备管理界面新增一条vvoe设备信息 注：vvoe设备配置文件中需要指定管控平台配置的视联网号码 | 通过
A42 | vvoe_管控平台预设置 | V1.0 | 预设置上线 | 64位x86视联猫、自治服务器、2K服务器、视联网融合设备管控平台 | 1、登录管控平台，新增一条设备信息，设备类型为vvoe，其他为正确输入 预期结果：管控平台设备管理界面新增一条vvoe设备信息，设备状态为未授权 2、接入一台vvoe设备，vvoe设备的mac地址与管控平台预设置的vvoe的mac地址一致 预期结果：管控平台设备管理界面刚才新增预设置的vvoe设备状态改为在线，除设备名称外，其他设备信息以设备上报信息为准 | 通过
A43 | vvoe_配置下发 | V1.0 | 猫王配置下发 | 64位x86视联猫、自治服务器、2K服务器、视联网融合设备管控平台 | 1、登录管控平台，进入设备管理界面，选择一台vvoe的在线设备，点击设置按钮 预期结果：进入设备配置界面 2、新增一条业务，输入业务名称和业务id，点击确认按钮 预期结果：创建成功，配置界面新增一条业务信息 3、点击业务信息下的“+”，新增猫王配置 预期结果：弹出新增猫王配置的弹框 4、输入指定的猫王名称、猫王号码和猫王的子号码，点击确认按钮 预期结果：新增一条猫王配置信息在vvoe配置界面 | 通过
A44 | vvoe_配置删除 | V1.0 | 猫王配置删除 | 64位x86视联猫、自治服务器、2K服务器、视联网融合设备管控平台 | 1、登录管控平台，进入设备管理界面，选择一台vvoe的在线设备，点击设置按钮 预期结果：进入设备配置界面 2、新增一条业务，输入业务名称和业务id，点击确认按钮 预期结果：创建成功，配置界面新增一条业务信息 3、点击业务信息下的“+”，新增猫王配置 预期结果：弹出新增猫王配置的弹框 4、输入指定的猫王名称、猫王号码和猫王的子号码，点击确认按钮 预期结果：新增一条猫王配置信息在vvoe配置界面 5、接上步骤，删除新增的猫王配置 预期结果：删除成功，使用vvoe选择服务端网络没有此条服务端网络数据，且vvoe应该与猫王断开连接 | 通过
A45 | vvoe_猫王切换 | V1.0 | 切换服务端网络 | 64位x86视联猫、自治服务器、2K服务器、视联网融合设备管控平台 | 1、进入vvoe驱动网卡，点击vvoe网卡配置 预期结果：弹出vvoe网卡驱动弹框 2、选择需要切换的服务端网络，点击确认 预期结果：切换服务端成功，进入管控平台，显示的vvoe连接的猫王与vvoe网卡显示的服务端网络一致 | 通过
A46 | vvoe_限速 | V1.0 | vvoe上行流量限速 | 64位x86视联猫、自治服务器、2K服务器、视联网融合设备管控平台 | 1、登录管控平台，进入设备管理界面，选择一台vvoe的在线设备，点击设置按钮 预期结果：进入设备配置界面 2、选择一条隧道信息，点击限速按钮 预期结果：弹出限速对话框 3、输入限制速率为10，单位MB，点击确认按钮 预期结果：保存成功，在vvoe配置文件下查看，配置下发成功 4、vvoe使用iperf打流工具，向其他外部设备打流，设置打流速率为500MB 预期结果：iperf显示发出的流量速率在10MB以内
A47 | 设置_设备信息 | V1.0 | 设备基本信息 | 64位X86猫及猫王 64位自治服务器 管控平台 | 1、选择视联猫王设备，点击设置按钮，进入预期结果1: 预期结果1：弹出配置管理页面 2、点击左上方配置按钮，进图预期结果2： 预期结果2：切换到设备信息界面，可以查看当前设备信息（CPU、内存、视联口、业务口网络速率、硬盘使用率、温度。） 3、远程Xshell连接设备后台，查看设备信息实际情况 预期结果：与设备信息实际一致 | 不通过
A48 |  | V1.0 | VPLS-ID的唯一性验证 | 64位X86猫及猫王 64位自治服务器 管控平台 | 输入一个ID后创建成功，再输入相同的ID查看看是否能够创建。 预期结果： 1.再输入相同的ID创建失败。 | 通过
A49 |  | V1.0 | VPLS-ID的边界验证 | 管控平台，锐捷30X视联猫王，锐捷10X猫，64位便携服务器；交换机，电脑等其他外部通讯设备、“信而泰”测试仪 | 分别输入ID为0、1、最大值及最大值+1的情况。 预期结果： 1.输入ID为0，创建失败；输入ID为1，创建成功；输入最大值，创建成功；输入最大值+1，创建失败。 | 通过
A50 |  | V1.0 | VPLS名称验证 | 管控平台，锐捷30X视联猫王，锐捷10X猫，64位便携服务器；交换机，电脑等其他外部通讯设备、“信而泰”测试仪 | 输入VPLS的名称为正常字符时，输入不正常字符，创建VPLS实例。 预期结果： 1.输入VPLS的名称为正常字符创建成功。 2.输入不正常字符创建失败。 | 通过
A51 |  | V1.0 | VPLS-实例的创建，删除， | 管控平台，锐捷30X视联猫王，锐捷10X猫，64位便携服务器；交换机，电脑等其他外部通讯设备、“信而泰”测试仪 | 配置了正确实例名称、ID的实例。 对实例名称、MAC地址学习数量进行修改，是否能够修改。 对已经存在的实例进行删除，查看是否能够删除。 预期结果： 1.正确实例名创建成功。 2:对实例名称、MAC地址学习数量进行修改成功。 | 不通过
A52 |  | V1.0 | VPLS-实例容量 | 管控平台，锐捷30X视联猫王，锐捷10X猫，64位便携服务器；交换机，电脑等其他外部通讯设备、“信而泰”测试仪 | 创建满配VPLS实例环境，验证实例规格。 预期结果： 1.WG-MJ17可创建64个VPLS实例下分别支持一个隧道； 2.WG-MJ19可创建200条隧道（2个VPLS实例下分别100条隧道/200个VPLS实例下分别1条隧道）；
A53 |  | V1.0 | 业务_添加隧道（猫） | 管控平台，锐捷30X视联猫王，锐捷10X猫，64位便携服务器；交换机，电脑等其他外部通讯设备、“信而泰”测试仪 | 1、点击添加隧道按钮 预期结果：弹出新建隧道的页面 2、输入猫号码及子号码、猫mac地址、猫王号码及子号码，点击确认按钮 预期结果：隧道信息列表页面添加一条新的隧道信息，入网正常。隧道建立正常。 | 通过
A54 |  | V1.0 |  | 管控平台，锐捷30X视联猫王，锐捷10X猫，64位便携服务器；交换机，电脑等其他外部通讯设备、“信而泰”测试仪 | 1、点击添加隧道按钮 预期结果：弹出新建隧道的页面 2、输入错误的猫号码及子号码、猫mac地址、猫王号码及子号码，点击确认按钮 预期结果：隧道信息列表页面添加一条新的隧道信息，无法入网，速调无法建立。 | 通过
A55 |  | V1.0 | 业务_添加隧道（猫王） | 管控平台，锐捷30X视联猫王，锐捷10X猫，64位便携服务器；交换机，电脑等其他外部通讯设备、“信而泰”测试仪 | 1、点击添加隧道按钮 预期结果：弹出新建隧道的页面 2、输入猫王号码及子号码和mac地址，点击确认按钮 预期结果：隧道信息列表页面添加一条新的隧道信息，入网正常。隧道建立正常。 | 不通过
A56 |  | V1.0 |  | 管控平台，锐捷30X视联猫王，锐捷10X猫，64位便携服务器；交换机，电脑等其他外部通讯设备、“信而泰”测试仪 | 1、点击添加隧道按钮 预期结果：弹出新建隧道的页面 2、输入错误的猫王号码及子号码和mac地址，点击确认按钮 预期结果：隧道信息列表页面添加一条新的隧道信息，无法入网，隧道无法建立。 | 不通过
A57 |  | V1.0 | 业务_删除 | 管控平台，锐捷30X视联猫王，锐捷10X猫，64位便携服务器；交换机，电脑等其他外部通讯设备、“信而泰”测试仪 | 1、点击业务信息中的删除按钮 预期结果：业务信息中被删除的信息移除列表页面 | 通过
A58 |  | V1.0 |  | 管控平台，锐捷30X视联猫王，锐捷10X猫，64位便携服务器；交换机，电脑等其他外部通讯设备、“信而泰”测试仪 | 1、点击业务信息中的删除按钮（业务下存在隧道） 预期结果：提示“请删除该vpn下的所有隧道” | 通过
A59 | 设置_配置信息_隧道管理（页面） | V1.0 | 视联网隧道终端号码的唯一性 | 管控平台，锐捷30X视联猫王，锐捷10X猫，64位便携服务器；交换机，电脑等其他外部通讯设备、“信而泰”测试仪 | 输入一个隧道终端号码下发正常，再输入相同的终端号码是否能够下发。 预期结果： 1.输入相同的终端号码不能下发。
A60 |  | V1.0 | 视联网隧道MAC的唯一性验证 | 管控平台，锐捷30X视联猫王，锐捷10X猫，64位便携服务器；交换机，电脑等其他外部通讯设备、“信而泰”测试仪 | 输入一个隧道MAC下发正常，再输入相同的MAC是否能够下发。 预期结果： 再输入相同的MAC不能下发。
A61 |  | V1.0 | 输入检测 | 管控平台，锐捷30X视联猫王，锐捷10X猫，64位便携服务器；交换机，电脑等其他外部通讯设备、“信而泰”测试仪 | 1、猫号码及猫王号码需要从自治服务器上选取合法的号码及对应的合法mac地址（未被占用） 2、输入合法的号码及mac地址，进入预期结果1 预期结果1：入网成功，隧道连接 3、输入不合法的号码及mac地址，进入预期结果2 预期结果2：入网失败，隧道无法连接
A62 |  | V1.0 | 视联猫-隧道容量 | 管控平台，锐捷30X视联猫王，锐捷10X猫，64位便携服务器；交换机，电脑等其他外部通讯设备、“信而泰”测试仪 | 创建满配隧道环境，验证隧道规格。 预期结果： 1.WG-MJ17可创建64个VPLS实例下分别支持一个隧道； 2.WG-MJ19可创建200条隧道（2个VPLS实例下分别100条隧道/200个VPLS实例下分别1条隧道）；
A63 |  | V1.0 | 隧道管理_编辑（猫） | 管控平台，锐捷30X视联猫王，锐捷10X猫，64位便携服务器；交换机，电脑等其他外部通讯设备、“信而泰”测试仪 | 1、进入SENS系统页面，点击【设备管理】—【设备管理】—选中需要标记的设备，点击【设置】按钮，进入预期结果1 预期结果1：弹出配置管理对话框 2、点击隧道信息中的编辑按钮 预期结果：可以对隧道中的猫号码及子号码、猫mac地址、猫王号码及子号码信息进行修改操作
A64 |  | V1.0 | 隧道管理_编辑（猫王） | 管控平台，锐捷30X视联猫王，锐捷10X猫，64位便携服务器；交换机，电脑等其他外部通讯设备、“信而泰”测试仪 | 1、进入SENS系统页面，点击【设备管理】—【设备管理】—选中需要标记的设备，点击【设置】按钮，进入预期结果1 预期结果1：弹出配置管理对话框 2、点击隧道信息中的编辑按钮 预期结果：可以对隧道中的猫王号码及子号码、mac地址信息进行修改操作
A65 |  | V1.0 | 隧道管理_删除（猫） | 管控平台，锐捷30X视联猫王，锐捷10X猫，64位便携服务器；交换机，电脑等其他外部通讯设备、“信而泰”测试仪 | 1、进入SENS系统页面，点击【设备管理】—【设备管理】—选择业务为使能状态的隧道，点击隧道右侧的删除按钮，进入预期结果1 预期结果1：弹出提示对话框 2、点击确认按钮，进入预期结果2 预期结果2：隧道信息中被删除的信息移除列表页面
A66 |  | V1.0 | 隧道管理_删除（猫王） | 管控平台，锐捷30X视联猫王，锐捷10X猫，64位便携服务器；交换机，电脑等其他外部通讯设备、“信而泰”测试仪 | 1、进入SENS系统页面，点击【设备管理】—【设备管理】—选择业务为使能状态的隧道，点击隧道右侧的删除按钮，进入预期结果1 预期结果：预期结果1：弹出提示对话框 2、点击确认按钮，进入预期结果2 预期结果2：隧道信息中被删除的信息移除列表页面 | 不通过
A67 | 物理网口配置（Access验证） | V1.0 | 下联以太接口模式/下挂pc验证 | 管控平台，锐捷30X视联猫王，锐捷10X猫，64位便携服务器；交换机，电脑等其他外部通讯设备、“信而泰”测试仪 | 在配置VPLS实例后，在该实例下加入端口，并将端口配置为下联PC模式。并能够进行删除。 预期结果： 1.下联PC模式配置成功。也可删除与隧道绑定关系。
A68 |  | V1.0 | 下联以太接口模式/下关pc验证访问互联网 | 管控平台，锐捷30X视联猫王，锐捷10X猫，64位便携服务器；交换机，电脑等其他外部通讯设备、“信而泰”测试仪 | 1.30x和10x配置一条视联网隧道并将端口都配置为下联以太接口模式。30x接入外网，10x接入pc，用pc访问互联网 2.拔掉猫王端互联网线五分钟后插上 3.重启30x 4.重启10x 预期结果： 1.下联以太接口模式配置成功。pc成功访问百度浏览网页，播放视频清楚流畅。 2.pc断网五分钟后又能继续访问互联网 3.30x重启完成后访问互联网正常 4.10x重启完成后访问互联网正常
A69 |  | V1.0 | 下联以太接口模式/下挂pc验证数据互通性 | 管控平台，锐捷30X视联猫王，锐捷10X猫，64位便携服务器；交换机，电脑等其他外部通讯设备、“信而泰”测试仪 | 1.30x和10x配置一条视联网隧道并将端口都配置为下联以太接口模式。30x和10x分别接入pc1，pc2，用pc1访问pc2 2.拔掉猫王端连接pc网线五分钟后插上 3.重启30x 4.重启10x 预期结果： 1.下联以太接口模式配置成功。pc成功访问pc2，互ping无丢包。 2.pc1ping pc2失败，五分钟后又能继续访问互联网。 3.30x重启完成后访问互联网正常。 4.10x重启完成后访问互联网正常。
A70 | 接口配置 | V1.0 | 切换接口形态 | 管控平台，锐捷30X视联猫王，锐捷10X猫，64位便携服务器；交换机，电脑等其他外部通讯设备、“信而泰”测试仪 | 1.反复切换专用终端口和业务口10次，查看专用终端口下挂启明终端是否入网 预期结果： 1.30x/10x下挂启明设备，启明三成功入网，并且拨打可视电话业务，视频会议业务正常，无球包
A71 |  | V1.0 |  | 管控平台，锐捷30X视联猫王，锐捷10X猫，64位便携服务器；交换机，电脑等其他外部通讯设备、“信而泰”测试仪 | 1.30X10X所有业务口配置成专用终端口下挂启明设备。 预期结果： 1.30x/10x下挂启明设备，启明三成功入网，并且拨打可视电话业务，视频会议业务正常，无丢包
A72 |  | V1.0 |  | 管控平台，锐捷30X视联猫王，锐捷10X猫，64位便携服务器；交换机，电脑等其他外部通讯设备、“信而泰”测试仪 | 1.30X10X所有业务口配置成专用终端口下挂启明设备。 2.专用终端口切回v2v业务口观察启明终端入网情况 3.重新切回专用终端口 预期结果： 1.30x/10x下挂启明设备，启明三成功入网，并且拨打可视电话业务，视频会议业务正常。无丢包 2.启明三退网。 3.终端重新入网
A73 |  | V1.0 |  | 管控平台，锐捷30X视联猫王，锐捷10X猫，64位便携服务器；交换机，电脑等其他外部通讯设备、“信而泰”测试仪 | 1.30X10X选择两个业务口配置成专用终端口下挂启明设备。 2.选择一个下挂设备的专用终端口切换成v2v业务口，拔掉终端网口，猫王接入外网，猫接入pc，配置隧道做访问外网的业务 3.观察另一台启明终端有无丢包 预期结果： 1.30x/10x下挂启明设备，启明三成功入网，并且拨打可视电话业务，视频会议业务正常。无丢包 2.一台启明三退网（另一台可视电话业务业务正常）拔掉该网口做访问外网业务，访问外网正常。 3.拨打可视电话电话正常，无丢包，无卡顿。
A74 |  | V1.0 |  | 管控平台，锐捷30X视联猫王，锐捷10X猫，64位便携服务器；交换机，电脑等其他外部通讯设备、“信而泰”测试仪 | 1.30X10X选择两个业务口配置成专用终端口下挂启明设备。 2.选择一个下挂设备的专用终端口切换成v2v业务口，拔掉终端网口，猫王和猫接入测试仪，进行打流测试50M，观察丢包、延时、抖动。 3.观察另一台启明终端有无丢包 预期结果： 1.30x/10x下挂启明设备，启明三成功入网，并且拨打可视电话业务，视频会议业务正常。无丢包 2.一台启明三退网（另一台可视电话业务业务正常）拔掉该网口进行打流测试，无丢包，延时和抖动很小 3.拨打可视电话电话正常，无丢包，无卡顿。
A75 | 带宽限速 | V1.0 | 视联网口限速 | 管控平台，锐捷30X视联猫王，锐捷10X猫，64位便携服务器；交换机，电脑等其他外部通讯设备、“信而泰”测试仪 | 1.选择视联网接口，点击编辑。 预期结果：弹出编辑框。 2.填写上行、下行带宽限速10M点击保存。 预期结果：保存成功 3.查看视联网口带宽速率 预期结果：查看视联网口带宽速率为10M。
A76 |  | V1.0 | 业务口限速 | 管控平台，锐捷30X视联猫王，锐捷10X猫，64位便携服务器；交换机，电脑等其他外部通讯设备、“信而泰”测试仪 | 1.选择业务口，点击编辑。 预期结果：弹出编辑框。 2.填写上行、下行带宽限速10M点击保存。 预期结果：保存成功 3.查看业务口带宽速率 预期结果：查看视联网口带宽速率为10M。
A77 |  | V1.0 | 终端口限速 | 管控平台，锐捷30X视联猫王，锐捷10X猫，64位便携服务器；交换机，电脑等其他外部通讯设备、“信而泰”测试仪 | 1.选择终端口，点击编辑。 预期结果：弹出编辑框。 2.填写上行、下行带宽限速10M点击保存。 预期结果：保存成功 3.查看终端口带宽速率 预期结果：查看视联网口带宽速率为10M。
A78 | 虚拟终端号码规格 | V1.0 | 8位号码 | 管控平台，锐捷30X视联猫王，锐捷10X猫，64位便携服务器；交换机，电脑等其他外部通讯设备、“信而泰”测试仪 | 1、进入SENS系统页面，点击【设备管理】—【设备管理】—选中需要标记的设备，点击【设置】按钮，进入预期结果1 预期结果1：弹出配置管理对话框 2、点击隧道信息中的编辑按钮，编辑设备号码为8位（合法），点击确认，进入预期结果2 预期结果2：保存成功，号码正常入网 3、在视联猫上指定猫王的号码，为合法的8位号码，点击确认，进入预期结果3 预期结果3：保存成功，猫和猫王可以建立连接 | 不支持
A79 |  | V1.0 | 11位号码 | 管控平台，锐捷30X视联猫王，锐捷10X猫，64位便携服务器；交换机，电脑等其他外部通讯设备、“信而泰”测试仪 | 1、进入SENS系统页面，点击【设备管理】—【设备管理】—选中需要标记的设备，点击【设置】按钮，进入预期结果1 预期结果1：弹出配置管理对话框 2、点击隧道信息中的编辑按钮，编辑设备号码为11位（合法），点击确认，进入预期结果2 预期结果2：保存成功，号码正常入网 3、在视联猫上指定猫王的号码，为合法的11位号码，点击确认，进入预期结果3 预期结果3：保存成功，猫和猫王可以建立连接 | 不支持
A80 |  | V1.0 | 20位号码 | 管控平台，锐捷30X视联猫王，锐捷10X猫，64位便携服务器；交换机，电脑等其他外部通讯设备、“信而泰”测试仪 | 1、进入SENS系统页面，点击【设备管理】—【设备管理】—选中需要标记的设备，点击【设置】按钮，进入预期结果1 预期结果1：弹出配置管理对话框 2、点击隧道信息中的编辑按钮，编辑设备号码为20位（合法），点击确认，进入预期结果2 预期结果2：保存成功，号码正常入网 3、在视联猫上指定猫王的号码，为合法的20位号码，点击确认，进入预期结果3 预期结果3：保存成功，猫和猫王可以建立连接 | 不通过
A81 |  | V1.0 | 5、8、11、20位号码 | 管控平台，锐捷30X视联猫王，锐捷10X猫，64位便携服务器；交换机，电脑等其他外部通讯设备、“信而泰”测试仪 | 1、参考上述步骤，反复修改猫号码（5、8、11、20），猫王号码（5、8、11、20） 预期结果：确保每次设备都能正常入网，正常建立连接 | 不通过
A82 | 设备子号码 | V1.0 | 输入范围 | 管控平台，锐捷30X视联猫王，锐捷10X猫，64位便携服务器；交换机，电脑等其他外部通讯设备、“信而泰”测试仪 | 1、进入SENS系统页面，点击【设备管理】—【设备管理】—选中需要标记的设备，点击【设置】按钮，进入预期结果1 预期结果1：弹出配置管理对话框 2、点击隧道信息中视联猫设备的编辑按钮，编辑猫王子号码（要和猫王设备对应），进入预期结果2 预期结果2：可以正常建立连接 3、子号码目前支持规格为200条（0~199） 4、创建视联猫的猫号码和mac地址一样，猫王号码一样的情况下，创建不同的子号码（猫和猫王有对应关系）200条 预期结果：创建成功，相当于一个猫和猫王下建立了200条隧道 | 不通过
A83 | 报文变长转发 | V1.0 | 64字节报文吞吐量 | 管控平台，锐捷30X视联猫王，锐捷10X猫，64位便携服务器；交换机，电脑等其他外部通讯设备、“信而泰”测试仪 | 1、web设置报文变长转发 预期结果：报文转发正常 2、设置变长v2v mtu 1024 3、使用测试仪打流，打64字节报文 预期结果：抓包抓到一个64字节的报文
A84 |  | V1.0 | 128字节报文吞吐量 | 管控平台，锐捷30X视联猫王，锐捷10X猫，64位便携服务器；交换机，电脑等其他外部通讯设备、“信而泰”测试仪 | 1、web设置报文变长转发 预期结果：报文转发正常 2、设置变长v2v mtu 1024 3、使用测试仪打流，打128字节报文 预期结果：抓包抓到一个128+68字节的报文
A85 |  | V1.0 | 256字节报文吞吐量 | 管控平台，锐捷30X视联猫王，锐捷10X猫，64位便携服务器；交换机，电脑等其他外部通讯设备、“信而泰”测试仪 | 1、web设置报文变长转发 预期结果：报文转发正常 2、设置变长v2v mtu 1024 3、使用测试仪打流，打256字节报文 预期结果：抓包抓到一个256+68字节的报文
A86 |  | V1.0 | 512字节报文吞吐量 | 管控平台，锐捷30X视联猫王，锐捷10X猫，64位便携服务器；交换机，电脑等其他外部通讯设备、“信而泰”测试仪 | 1、web设置报文变长转发 预期结果：报文转发正常 2、设置变长v2v mtu 1024 3、使用测试仪打流，打512字节报文 预期结果：抓包抓到一个512+68字节的报文
A87 |  | V1.0 | 1024字节报文吞吐量 | 管控平台，锐捷30X视联猫王，锐捷10X猫，64位便携服务器；交换机，电脑等其他外部通讯设备、“信而泰”测试仪 | 1、web设置报文变长转发 预期结果：报文转发正常 2、设置变长v2v mtu 1024 3、使用测试仪打流，打1024字节报文 预期结果：抓包抓到一个1024+68字节的报文
A88 |  | V1.0 | 1518字节报文吞吐量 | 管控平台，锐捷30X视联猫王，锐捷10X猫，64位便携服务器；交换机，电脑等其他外部通讯设备、“信而泰”测试仪 | 1、web设置报文变长转发 预期结果：报文转发正常 2、设置变长v2v mtu 1024 3、使用测试仪打流，打1518字节报文 预期结果：抓包抓到两个包，一个包为1024+68长度，一个包为1518-1024+68长度
A89 | 版本升级 | V1.0 | 单一设备升级 | 管控平台，锐捷30X视联猫王，锐捷10X猫，64位便携服务器；交换机，电脑等其他外部通讯设备、“信而泰”测试仪 | 1、点击设备管理，进入设备管理界面 预期结果：页面跳转到设备管理界面 2、选择对应的升级设备，点击升级按钮 预期结果：升级成功 前提：当前设备版本与升级版本不一致，且升级版本为有效版本 | 不通过
A90 |  | V1.0 | 批量设备升级 | 管控平台，锐捷30X视联猫王，锐捷10X猫，64位便携服务器；交换机，电脑等其他外部通讯设备、“信而泰”测试仪 | 1、点击设备管理，进入设备管理界面 预期结果：页面跳转到设备管理界面 2、勾选多个需要升级的设备，点击升级按钮 预期结果：升级成功 前提：当前设备版本与升级版本不一致，且升级版本为有效版本 | 不通过
A91 |  | V1.0 | 设备预升级（离线、未授权设备） | 管控平台，锐捷30X视联猫王，锐捷10X猫，64位便携服务器；交换机，电脑等其他外部通讯设备、“信而泰”测试仪 | 1、点击设备管理，进入设备管理界面，点击新增按钮，新增一条设备信息 预期结果：创建成功，设备列表添加一条未授权状态的设备 2、勾选设备进行设备升级操作（创建的设备版本号与升级版本号不一致） 预期结果：操作成功 3、接上步骤，与新增设备mac地址匹配的设备在线管控平台后 预期结果：设备自动进行升级操作
A92 |  | V1.0 | 异常升级 | 管控平台，锐捷30X视联猫王，锐捷10X猫，64位便携服务器；交换机，电脑等其他外部通讯设备、“信而泰”测试仪 | 1、设备点击升级后，出现断电、断网情况 预期结果：升级失败，可以通过升级记录进行查看 2、设备再次上线后，重新点击升级（设备与管控心跳连接正常的情况下） 预期结果：可以成功升级 3、对不不同设备同时进行升级 预期结果：提示当前有设备升级，无法进行升级操作 注：目前只支持对单类设备的单个、批量升级，升级操作后其他类型设备无法升级
A93 | 升级记录 | V1.0 | 升级详情 | 管控平台，锐捷30X视联猫王，锐捷10X猫，64位便携服务器；交换机，电脑等其他外部通讯设备、“信而泰”测试仪 | 1、选择对应的设备升级信息，点击升级详情 预期结果：可以显示出当前升级版本针对各个设备的升级触发时间、完成时间、升级状态以及失败的原因 | 通过

## 4.性能测试用例
编号 | 性能测试项 | 测试项版本 | 性能测试点 | 依赖产品 | 测试步骤/预期结果 | 实际结果 | 备注
A01 | 性能测试（vhub） | V1.0 | 互通性 | 无 | 1、将设备加入到SENS管控平台中，保证设备可以正常使用 2、使用设备的ip地址访问SENS管控平台（ping）正常 3、长时间发送ping包，查看是否正常 预期结果：ping包正常，没有丢包情况（网络不稳定的情况下不保证是否会丢包）
A02 |  | V1.0 | 心跳维系 | 无 | 1、使用wireshark抓包查看，管控平台和设备的心跳维系包 预期结果：每分钟都有心跳包进行交互，没有异常情况下不应该离线
A03 |  | V1.0 | 稳定性 | 无 | 1、环境正常的情况下，设备下挂两台启明终端，拨打可视电话 预期结果：可视电话拨打成功 2、隔夜观察可视电话 预期结果：正常，无断网、退网的情况（环境正常的情况下）
A04 | 性能测试（视联猫） | V1.0 | 并发测试（ip网络中） | 模拟测试工具、视联网融合设备管控平台 | 1、使用测试模拟工具模拟2000台设备同时上线 预期结果：管控平台运行正常，页面响应时间在1s左右
A05 |  | V1.0 | 并发测试（视联网中） | 模拟测试工具、视联网融合设备管控平台 | 1、使用测试模拟工具模拟200台设备同时上线 预期结果：管控平台运行正常，页面响应时间在1s左右
A06 |  | V1.0 | 稳定性 | 64位X86猫及猫王、视联网融合设备管控平台 | 1、管控平台正常运行24小时，期间不断有设备上下线 预期结果：管控平台运行正常 2、管控平台运行24小时中，不断对设备进行管理操作 预期结果：操作都能正常下发，管控平台运行正常
A07 | 性能测试（VVoE) | V1.0 | 稳定性 | 64位X86猫及猫王、视联网融合设备管控平台 | 1、管控平台正常运行24小时，期间不断有设备上下线 预期结果：管控平台运行正常 2、管控平台运行24小时中，不断对设备进行管理操作 预期结果：操作都能正常下发，管控平台运行正常 3、vvoe通过管控平台配置的服务端网络访问互联网管控视频 预期结果：隔夜观看不会出现断网、退网的情况（互联网正常情况下）

## 5.安全测试用例
编号 | 安全测试项 | 测试项版本 | 安全测试点 | 依赖产品 | 测试步骤/预期结果 | 实际结果 | 备注
无

## 7.需求描述
请描述理解的需求
一、vhub支持视联网融合设备管控平台的管理和配置 详细功能如下： 1、 vhub的设备名称、设备类型、本机Mac地址、本机IP、在线状态（在线、离线）、版本号上报至管控平台； 2、 管控平台可以配置vhub的localIP、UDP源端口、UDP目的端口、Vxlan VNI、ServerMac、ServerIP及其对应的Mac地址列表等信息，配置完毕后vhub可以正常使用； 3、 管控平台支持对vhub基本信息的增、删、改、查；删除后，管控平台将失去对vhub的管理，除非vhub重新与管控平台建立连接； 4、 vhub支持管控平台对其进行预先配置，待其初始启动上报信息后下发配置进行使用； 5、 本项目是基于IP网进行的研发，仅限于局域网，即IP网络互通的场景下使用； 6、 本项目测试仅支持对1-2个vhub的完成配置管理即可； 7、 本项目仅对以上6项描述的内容有效。
需求描述： 1、管控平台支持对视联猫、vvoe、vhub上线管控平台 2、管控平台支持对视联猫、vvoe、vhub的配置下发 3、管控平台支持对视联猫、猫王以及vhub进行重启操作 4、管控平台支持对vvoe进行上行口限速操作 5、管控平台支持设备新增预设置 6、管控平台支持查看设备的CPU、内存以及温度等基本信息，针对温度告警、设备异常有对应的日志管理显示 7、管控平台支持系统配置，可以通过web界面进行管控虚拟终端、子号码以及接口的修改操作 限制： 1、只支持配置一条对端vhub，即两台vhub间的通信 2、当前升级只针对视联猫及猫王进行版本升级 3、当前限速只针对vvoe进行限速

## Sheet1
用例设计逻辑： 1、vhub设备上线管控平台，实现管控平台对vhub的管理 2、管控平台对vhub设备进行设备信息和业务配置的管理（增删改查） 3、管控平台下发配置到vhub后，vhub的业务可以正常通信（终端拨打可视电话） 测试策略： 一：冒烟测试 1、测试vhub设备上线管控平台是否正常 2、管控平台对vhub设备的管理，包括设备信息和业务配置 3、管控平台配置下发到vhub是否成功、生效 （1）vhub设备间通信是否正常 （2）vhub设备下挂的终端通信是否正常 二：主要第一天 1、针对测试点进行发散测试 2、异常测试 3、性能测试等